## BOM_Rosatom_Badge_Main_PCB_Rosa
No. | Quantity |  | Comment | Designator | Footprint | Link
1 | 200 | 1 | CR2032 | BAT1 | BAT-SMD_MYOUNG_MY-2032-04 | https://www.promelec.ru/product/340772/ | Замена на другой
2 | 400 | 2 | 10u | C1,C2 | C0805 | https://www.promelec.ru/product/112492/
3 | 1000 | 5 | 0.1u | C3,C4,C5,C6,C7 | C0805 | https://www.promelec.ru/product/124545/
4 | 200 | 1 | Any shottky diode | D3 | SOD-123FL_L2.6-W1.7-LS3.6-RD | https://www.promelec.ru/product/525329/
5 | 200 | 1 | 22u | L1 | IND-SMD_L4.5-W4.0_CD43 | https://www.promelec.ru/product/317110/ | Замена 22u на 10u
6 | 1800 | 9 | WS2812B-Mini | LED1,LED2,LED3,LED4,LED5,LED6,LED7,LED8,LED9 | LED-SMD_4P-L3.5-W3.5-TL_WS2812B | https://www.promelec.ru/product/352874/ | Меняем WS2812C-2020 на WS2812B-Mini
7 | 200 | 1 | SI2323 | Q1 | SOT-23-3_L2.9-W1.3-P1.90-LS2.4-BR | https://www.promelec.ru/product/526695/
8 | 200 | 1 | 14.7k | R1 | R0805 | https://www.promelec.ru/product/304878/
9 | 200 | 1 | 2k | R2 | R0805 | https://www.promelec.ru/product/109734/
10 | 200 | 1 | 100k | R3 | R0805 | https://www.promelec.ru/product/517703/
11 | 200 | 1 | 1k | R4 | R0805 | https://www.promelec.ru/product/517699/
12 | 400 | 2 | Switch SPST Button 0.05A 24VDC 1.77N SMD | SW1,SW2 | SW-SMD_L4.0-W3.0-LS5.0 | https://www.promelec.ru/product/358145/ | Замена на другую
13 | 200 | 1 | ATTINY13 | U4 | SOIC-8_L4.9-W3.9-P1.27-LS6.0-BL-2 | https://www.platan.ru/cgi-bin/qwery.pl/id=2015146753 | Замена ATTINY10 на ATTINY13
14 | 200 | 1 | MT3608 | U2 | SOT-23-6_L2.9-W1.6-P0.95-LS2.8-BR | https://www.chipdip.ru/product0/8020176720
15 | 200 | 1 |  | U3 | PROG_6PIN-2.54 | Площадки под прошивку (не компонент)
16 | 200 | 1 | Гвоздь латунный 0,9х12 |  | PAD | https://www.ozon.ru/product/gvozd-dekorativnyy-0-9-x-12-mm-15-sht-964737650/
17 | 200 | 1 | Основа для значка с цанговым зажимом |  |  | https://www.ozon.ru/product/osnova-dlya-znachka-s-tsangovym-zazhimom-20sht-tsvet-serebro-539947587/
18 | 1 |  | USB AVRISP XPII, программатор ISP |  |  | https://www.promelec.ru/product/325837/
19 | 40 |  | Элемент питания литиевый CR2032 |  |  | https://www.promelec.ru/product/402786/